## GameVision50 Redesign
Comment | Designator | Footprint | LCSC
10μF | C1,C4 | Capacitor_SMD:C_0805_2012Metric | C15850
20pF | C5,C6 | Capacitor_SMD:C_0603_1608Metric | C1648
100nF | C7,C9,C8,C10,C2,C3,C11 | Capacitor_SMD:C_0402_1005Metric | C1525
Reset/Power | J1 | Connector_PinHeader_2.54mm:PinHeader_1x04_P2.54mm_Vertical
Potentiometer | J2 | Connector_PinHeader_2.54mm:PinHeader_1x03_P2.54mm_Vertical
USB_B_Mini | J3 | Connector_USB:USB_Mini-B_Lumberg_2486_01_Horizontal
Test Points | J4 | Connector_PinHeader_2.54mm:PinHeader_1x07_P2.54mm_Vertical
Controller | J5 | Connector_JST:JST_XH_B7B-XH-A_1x07_P2.50mm_Vertical
STLink | J6 | Connector_PinHeader_2.54mm:PinHeader_1x04_P2.54mm_Vertical
Control Mode | JP1 | Jumper:SolderJumper-2_P1.3mm_Open_TrianglePad1.0x1.5mm
100KΩ | R1,R2 | Resistor_SMD:R_0402_1005Metric | C25741
1M | R3 | Resistor_SMD:R_0402_1005Metric | C26083
1.5KΩ | R4 | Resistor_SMD:R_0402_1005Metric | C25867
20Ω | R5,R6 | Resistor_SMD:R_0603_1608Metric | C22950
AMS1117-3.3 | U1 | Package_TO_SOT_SMD:SOT-223-3_TabPin2 | C6186
STM32F103C8Tx | U2 | Package_QFP:LQFP-48_7x7mm_P0.5mm | C8734
8MHz | Y1 | Crystal:Crystal_SMD_5032-2Pin_5.0x3.2mm | C115962