## GameVision50 Redesign-top-pos
Designator | Val | Package | Mid X | Mid Y | Rotation | Layer
C1 | 10μF | C_0805_2012Metric | 136.906 | -61.976 | 90 | top
C2 | 100nF | C_0402_1005Metric | 139.446 | -60.452 | 90 | top
C3 | 100nF | C_0402_1005Metric | 143.256 | -60.96 | 0 | top
C4 | 10μF | C_0805_2012Metric | 141.224 | -59.69 | 90 | top
C5 | 20pF | C_0603_1608Metric | 128.524 | -92.202 | 180 | top
C6 | 20pF | C_0603_1608Metric | 131.572 | -92.202 | 0 | top
C7 | 100nF | C_0402_1005Metric | 126.873 | -75.184 | 90 | top
C8 | 100nF | C_0402_1005Metric | 132.334 | -85.852 | 0 | top
C9 | 100nF | C_0402_1005Metric | 125.73 | -83.693 | 180 | top
C10 | 100nF | C_0402_1005Metric | 134.874 | -75.819 | 90 | top
C11 | 100nF | C_0402_1005Metric | 134.874 | -84.455 | 180 | top
J3 | USB_B_Mini | USB_Mini-B_Lumberg_2486_01_Horizontal | 105.858 | -79.37 | 270 | top
R1 | 100KΩ | R_0402_1005Metric | 122.174 | -80.264 | 90 | top
R2 | 100KΩ | R_0402_1005Metric | 136.652 | -78.486 | 90 | top
R3 | 1M | R_0402_1005Metric | 130.048 | -94.996 | 0 | top
R4 | 1.5KΩ | R_0402_1005Metric | 127.508 | -71.628 | 270 | top
R5 | 20Ω | R_0603_1608Metric | 128.778 | -71.12 | 90 | top
R6 | 20Ω | R_0603_1608Metric | 130.302 | -71.12 | 90 | top
U1 | AMS1117-3.3 | SOT-223-3_TabPin2 | 141.732 | -66.04 | 270 | top
U2 | STM32F103C8Tx | LQFP-48_7x7mm_P0.5mm | 130.556 | -80.01 | 90 | top
Y1 | 8MHz | Crystal_SMD_5032-2Pin_5.0x3.2mm | 130.048 | -89.408 | 0 | top